## Zadanie
ZADANIE
Stavba: |  | Rekonštrukcia miestnej komunikácie - Mlynská ulica, Močenok
Objekt:
Objednávateľ: |  | Obec Močenok
Zhotoviteľ: |  |  |  |  | Spracoval:
Miesto: |  |  |  |  | Dátum: | 10. 3. 2018
Č. | KCN | Kód položky | Popis | MJ | Množstvo celkom | Cena jednotková | Cena celkom
1 | 2 | 3 | 4 | 5 | 6 | 7 | 8
|  | HSV | Práce a dodávky HSV
|  | 1 | Zemné práce
1 | 221 | 113106121 | Rozoberanie dlažby, z betónových alebo kamenin. dlaždíc, dosiek alebo tvaroviek, -0,13800t | m2 | 188.11
2 | 221 | 113106122 | Rozoberanie dlažby pre peších, z kamenných dlaždíc alebo dosiek, -0,24000t | m2 | 117.88
3 | 221 | 113106241 | Rozoberanie vozovky a plochy z panelov so škárami zaliatymi asfaltovou alebo cementovou maltou, -0,40800t | m2 | 18
4 | 221 | 113107122 | Odstránenie krytu v ploche do 200 m2 z kameniva hrubého drveného, hr.100 do 200 mm, -0,23500t | m2 | 20
5 | 221 | 113107131 | Odstránenie krytu v ploche do 200 m2 z betónu prostého, hr. vrstvy do 150 mm, -0,22500t | m2 | 20
6 | 221 | 113152640 | Frézovanie asf. podkladu alebo krytu bez prek., plochy cez 1000 do 10000 m2, pruh š. cez 1 m do 2 m, hr. 60 mm 0,254 t | m2 | 3859.54
7 | 001 | 122301101 | Odkopávka a prekopávka nezapažená v hornine 4, do 100 m3 | m3 | 55
8 | 001 | 132201101 | Výkop ryhy do šírky 600 mm v horn.3 do 100 m3 | m3 | 1
9 | 001 | 133201201 | Výkop šachty nezapaženej, hornina 3 do 100 m3 | m3 | 1.6
10 | 001 | 162501102 | Vodorovné premiestnenie výkopku po spevnenej ceste z horniny tr.1-4, do 100 m3 na vzdialenosť do 3000 m | m3 | 57.6
11 | 001 | 162501105 | Vodorovné premiestnenie výkopku po spevnenej ceste z horniny tr.1-4, do 100 m3, príplatok k cene za každých ďalšich a začatých 1000 m | m3 | 691.2
12 | 001 | 171209002 | Poplatok za skladovanie | t | 86.4
|  | 5 | Komunikácie
13 | 221 | 564752111 | Podklad alebo kryt z kameniva hrubého drveného veľ. 32-63mm(vibr.štrk) po zhut.hr. 150 mm | m2 | 107.5
14 | 221 | 564861111 | Podklad zo štrkodrviny s rozprestretím a zhutnením, po zhutnení hr. 200 mm | m2 | 107.5
15 | 221 | 573111115 | Postrek živičný infiltračný s posypom kamenivom z asfaltu cestného v množstve 2,50 kg/m2 | m2 | 3859.54
16 | 221 | 577154251 | Asfaltový betón vrstva obrusná AC 11 O;I z modifik. asfaltu, po zhutnení hr. 60 mm | m2 | 3976.44
17 | 221 | 577184452 | Asfaltový betón vrstva ložná AC 22 P;I z modifik. asfaltu, po zhutnení hr. 100 mm | m2 | 493.5
18 | 221 | 596911212 | Kladenie prídlažby nad 20 m2 so zriadením lôžka z kameniva hr. 4 cm | m2 | 117.88
19 | 592 | 5924600204 | Prídlažba betónová, rozmer 500x300x100 mm | ks | 793.86
20 | 221 | 597761111 | Rigol dláždený do lôžka z betónu prostého tr. C 8/10 z betónových dosiek akejkoľvek veľkosti | m2 | 188.11
|  | 6 | Úpravy povrchov, podlahy, osadenie
21 | 011 | 631571003 | Lôžko zo štrkopiesku | m3 | 52.41
|  | 8 | Rúrové vedenie
22 | 271 | 871356028 | Montáž kanalizačného PVC-U potrubia hladkého plnostenného DN 200 | m | 5
23 | 286 | 286110000200 | Rúra kanalizačná PVC-U gravitačná, DN 200, dĺ. 5 m | ks | 5
24 | 271 | 894401111 | Osadenie betónového dielca pre šachty, rovná alebo prechodová skruž TBS | ks | 3
25 | 592 | 592240002800 | Prefabrikát betónový-kónus 600/1000 | ks | 1.01
26 | 592 | 592240002600 | Prefabrikát betónový-priama skruž 1000x1000 | ks | 2.02
27 | 271 | 895941111 | Zriadenie kanalizačného vpustu uličného z betónových dielcov typ UV-50, UVB-50 | ks | 1
28 | 592 | 592230001 | Uličný vpust betónový, komplet | ks | 1.01
29 | 271 | 899102111 | Osadenie poklopu liatinového a oceľového vrátane rámu hmotn. nad 50 do 100 kg | ks | 1
30 | 552 | 5524100021 | Poklop liatinový D 600 | ks | 1
31 | 221 | 899331111 | Výšková úprava uličného vstupu alebo vpuste do 200 mm zvýšením poklopu | ks | 23
|  | 9 | Ostatné konštrukcie a práce-búranie
32 | 221 | 917862111 | Osadenie chodník. obrubníka betónového stojatého do lôžka z betónu prosteho tr. C 12/15 s bočnou oporou | m | 545.3
33 | 592 | 592170003500 | Obrubník rovný, lxšxv 1000x100x200 mm, sivá | ks | 550.753
34 | 221 | 919731122 | Zarovnanie styčnej plochy pozdĺž vybúranej časti komunikácie asfaltovej hr. nad 50 do 100 mm | m | 50
35 | 221 | 919735112 | Rezanie existujúceho asfaltového krytu alebo podkladu hĺbky nad 50 do 100 mm | m | 50
36 | 221 | 938908411 | Očistenie povrchu krytu alebo podkladu asfaltového, betónového alebo dláždeného tlakom vody | m2 | 3859.54
37 | 221 | 979082213 | Vodorovná doprava sutiny so zložením a hrubým urovnaním na vzdialenosť do 1 km | t | 1051.118
38 | 221 | 979082219 | Príplatok k cene za každý ďalší aj začatý 1 km nad 1 km | t | 15766.77
39 | 221 | 979087212 | Nakladanie na dopravné prostriedky pre vodorovnú dopravu sutiny | t | 1051.118
40 | 013 | 979089211 | Poplatok za skladovanie - bitúmenové zmesi | t | 1051.118
|  | 99 | Presun hmôt HSV
41 | 221 | 998225111 | Presun hmôt pre pozemnú komunikáciu a letisko s krytom asfaltovým akejkoľvek dĺžky objektu | t | 1227.028
Celkom