## A.1 - Zadanie
ZADANIE S VÝKAZOM VÝMER
Stavba: MÚZEUM OBCE MOĆENOK
Objekt: Výmena okien a dverí
Objednávateľ: Obec Močenok
Zhotoviteľ: |  |  |  |  | Spracoval: Ing. Klokner Jozef
Miesto. Močenok |  |  |  |  | Dátum: 9. 9. 2019
Č. | Kód položky | Popis | MJ | Množstvo celkom | Jednotková cena zadania | Celková cena zadania
1 | 2 | 3 | 4 | 5 | 6 | 7
| HSV | Práce a dodávky HSV
| 4 | Vodorovné konštrukcie
43 | 413231211 | Zamurovanie zhlavia akýmikoľvek pálenými tehlami stropných trámov s prierezom trámu do 20000 mm2 | ks | 22
| 6 | Úpravy povrchov, podlahy, osadenie
25 | 612421421 | Oprava vnútorných vápenných omietok stien, v množstve opravenej plochy nad 30 do 50 % hladkých | m2 | 20
26 | 612422391 | Príplatok za každých ďalších 10 mm hrúbky opravy vnútorných vápenných omietok stien opravenej plochy nad 10 do 30 % | m2 | 20
23 | 622422711 | Oprava vonkajších omietok vápenných a vápenocem. | m2 | 20
| 9 | Ostatné konštrukcie a práce-búranie
31 | 964061321 | Uvoľnenie záhlavia trámu pri jeho výmene pre akúkoľvek dľžku uloženia, z muriva tehlového, -0,04700t | ks | 22
28 | 965041341 | Búranie mazanín,škvarobetón hr.do 100 mm, plochy nad 4 m2 -1,60000t | m3 | 3.1
1 | 968061113 | Vyvesenie dreveného okenného krídla do suti plochy nad 1,5 m2, -0,01600t | ks | 20
2 | 968061125 | Vyvesenie dreveného dverného krídla do suti plochy do 2 m2, -0,02400t | ks | 1
3 | 968061126 | Vyvesenie dreveného dverného krídla do suti plochy nad 2 m2, -0,02700t | ks | 4
4 | 968062356 | Vybúranie drevených rámov okien dvojitých alebo zdvojených, plochy do 4 m2, -0,05400t | m2 | 11.15
5 | 968062455 | Vybúranie drevených dverových zárubní plochy do 2 m2, -0,08800t | m2 | 1
6 | 968062456 | Vybúranie drevených dverových zárubní plochy nad 2 m2, -0,06700t | m2 | 10.26
32 | 979081111 | Odvoz sutiny a vybúraných hmôt na skládku do 1 km | t | 11.083
33 | 979089012 | Poplatok za skladovanie - betón, tehly, dlaždice (17 01) ostatné | t | 11.083
22 | 998981123 | Presun hmôt | t | 1
| 99 | Presun hmôt HSV
24 | 999281111 | Presun hmôt pre opravy a údržbu objektov vrátane vonkajších plášťov výšky do 25 m | t | 2.465
| PSV | Práce a dodávky PSV
| 762 | Konštrukcie tesárske
38 | 762812370 | Montáž záklopu vrchné na pero a drážku, polodrážku | m2 | 58.4
44 | 605110000600 | Dosky a fošne zo smreku neopracované neomietané akosť I hr. 24-32 mm, š. 250-300 mm | m3 | 1.89
29 | 762812811 | Demontáž záklopov stropov vrchných, zapustených z hobľovaných dosiek s olištovaním do 32 mm, -0.01400t | m2 | 58.4
34 | 762822120 | Montáž stropníc z hraneného a polohraneného reziva prierezovej plochy 144-288 cm2 | m | 74
42 | 605470000100 | Hranoly drevené zo smreku DOU/TRIO prierez 140x140, 200, 240, 260 mm, lepené, masív, s opracovanými spojmi, 4x hobľované, sušené 14±2%, triedy 3A STN 480055, bez defektov, hniloby, hrčí | m3 | 2.387
30 | 762822840 | Demontáž stropnic z reziva prierezovej plochy 450 - 540cm2, -0.03300t | m | 74
37 | 762895000 | Spojovacie prostriedky pre záklop, stropnice, podbíjanie - klince, svorky | m3 | 6
40 | 998762102 | Presun hmôt pre konštrukcie tesárske v objektoch výšky do 12 m | t | 2.346
| 766 | Konštrukcie stolárske
16 | 766621265 | Montáž okien drevených, špaletových s hydroizolačnými ISO páskami (exteriérová a interiérová) | m | 31.2
17 | 283290005800 | Tesniaca fólia CX exteriér, š. 70 mm, dĺ. 30 m, pre tesnenie pripájacej škáry okenného rámu a muriva, polymér, ALLMEDIA | m | 32.76
18 | 283290006200 | Tesniaca fólia CX interiér, š. 70 mm, dĺ. 30 m, pre tesnenie pripájacej škáry okenného rámu a muriva, polymér, ALLMEDIA | m | 32.76
20 | 611110036600 | Drevené okno dvojkrídlové O+OS, vxš 1700x1700 mm | ks | 4
21 | 611110025400 | Drevené okno dvojkrídlové O+OS, vxš 1000x1700 mm | ks | 1
13 | 766662112 | Montáž vonkajšieho dverového krídla s obložkou,otočného jednokrídlového poldrážkového, do existujúcej zárubne, vrátane kovania | ks | 5
14 | 549150000600 | Kľučka dverová 2x, 2x rozeta BB, FAB, nehrdzavejúca oceľ, povrch nerez brúsený, SAPELI | ks | 5
15 | 611610000400 | Dvere vonkajšie s obložkou, atyp | ks | 5
45 | 766681023 | Montáž okeníc drevených dvojkrídlových na rám okna do 3,36 m2 | ks | 10
46 | 549160000900 | Kovanie Maco Rustico na rám okna, 2-krídlové do ostenia hr. do 170 mm, H krídla od 1601-2100 mm | kpl. | 10
47 | 611570000400 | Drevené okenice lamelové Verona, lamela 45° šxhr 10x50mm, prevedenie smrek | m2 | 33.6
7 | 766694911 | Výmena parapetnej dosky drevenej, šírky do 300 mm, dĺžky do 1000 mm | ks | 2
8 | 611550000300 | Parapetná doska Standard vnútorná, šírka 295 mm, z drevotriesky laminovanej, farba biela, WINK TRADE | m | 2
Sú vyrábané z drevotriesky povrchovo upravené dekoračným a protiťahovým laminátom, rezané na mieru, celková dĺžka 4,10m.
9 | 766694912 | Výmena parapetnej dosky drevenej, šírky do 300 mm, dĺžky nad 1000 do 1600 mm | ks | 4
10 | 611550000300 | Parapetná doska Standard vnútorná, šírka 295 mm, z drevotriesky laminovanej, farba biela, WINK TRADE | m | 5.15
Sú vyrábané z drevotriesky povrchovo upravené dekoračným a protiťahovým laminátom, rezané na mieru, celková dĺžka 4,10m.
11 | 766702111 | Montáž zárubní obložkových pre dvere jednokrídlové | ks | 5
12 | 611810002000 | Zárubňa vnútorná obložková pre stenu hrúbky 360-500 mm,atyp | ks | 5
Zárubňa SAPELI NORMAL praktik, povrch buk, dub AM, jaseň, mahagón.
| 784 | Maľby
27 | 784422913 | Oprava, maľba vápenná základná dvojnásobná, ručne nanášaná na hrubozrnný podklad výšky do 3,80 m | m2 | 30
Celkom